## Mapa Global
P25	P24	P23	P22	P21	P20	P19	P18	P17	P16	P15	P14	P13	P12	P11 downto P0	Operación	Direccionamiento	Int	Hold	Sintaxis
0	0	0	0	x	x	x	x	x	x	x	x	x	x	xxxxxxxxxxxx	NOP	Implícito	OK	OK	nop
P25	P24	P23	P22	VAL	I	V	N	Z	C	P15	P14	P13	P12	P11 downto P0	Operación	Direccionamiento	Int	Hold	Sintaxis
0	0	0	1	0	0	0	0	0	1	x	x	x	x	xxxxxxxxxxxx	CLRC	Implícito	OK	OK	clrc
0	0	0	1	1	0	0	0	0	1	x	x	x	x	xxxxxxxxxxxx	SETC				setc
0	0	0	1	0	0	0	0	1	0	x	x	x	x	xxxxxxxxxxxx	CLRZ				clrz
0	0	0	1	1	0	0	0	1	0	x	x	x	x	xxxxxxxxxxxx	SETZ				setz
0	0	0	1	0	0	0	1	0	0	x	x	x	x	xxxxxxxxxxxx	CLRN				clrn
0	0	0	1	1	0	0	1	0	0	x	x	x	x	xxxxxxxxxxxx	SETN				setn
0	0	0	1	0	0	1	0	0	0	x	x	x	x	xxxxxxxxxxxx	CLRV				clrv
0	0	0	1	1	0	1	0	0	0	x	x	x	x	xxxxxxxxxxxx	SETV				setv
0	0	0	1	0	1	0	0	0	0	x	x	x	x	xxxxxxxxxxxx	CLRI				clri
0	0	0	1	1	1	0	0	0	0	x	x	x	x	xxxxxxxxxxxx	SETI				seti
P25	P24	P23	P22	C0	MD	R principal				R secundario/Literal					Operación	Direccionamiento	Int	Hold	Sintaxis
0	0	1	0	0	0	RX3	RX2	RX1	RX0	Literal					TEST	Registro, Inmediato	OK	OK	test reg, lit
0	0	1	0	0	1					RY3	RY2	RY1	RY0	xxxxxxxxxxxx		Registro, Registro			test reg, reg
0	0	1	0	1	0					Literal					CMP	Registro, Inmediato	OK	OK	cmp reg, lit
0	0	1	0	1	1					RY3	RY2	RY1	RY0	xxxxxxxxxxxx		Registro, Registro			cmp reg, reg
P25	P24	P23	P22	P21	MD	R origen				R secundario/Dirección					Operación	Direccionamiento	Int	Hold	Sintaxis
0	0	1	1	0	0	RX3	RX2	RX1	RX0	Dirección					MOVE (RAM)	Directo, Registro	OK	OK	move [dir], reg
0	0	1	1	0	1					RY3	RY2	RY1	RY0	xxxxxxxxxxxx		Indirecto, Registro			move [reg], reg
0	0	1	1	1	0					Dirección					OUT	Directo, Registro	OK	OK	out dir, reg
0	0	1	1	1	1					RY3	RY2	RY1	RY0	xxxxxxxxxxxx		Indirecto, Registro			out reg, reg
P25	P24	C2	C1	C0	MD	P19	P18	P17	P16	R secundario/Dirección					Operación	Direccionamiento	Int	Hold	Sintaxis
0	1	0	0	0	0	x	x	x	x	Dirección					JMP	Relativo	OK	OK	jmp dir
0	1	0	0	0	1	x	x	x	x	RY3	RY2	RY1	RY0	xxxxxxxxxxxx		Indirecto			jmp reg
P25	P24	C2	C1	C0	MD	P19	B1	B0	VAL	R secundario/Dirección					Operación	Direccionamiento	Int	Hold	Sintaxis
0	1	0	0	1	0	x	0	0	0	Dirección					JMPNC	Relativo	OK	OK	jmpnc dir
0	1	0	0	1	1	x	0	0	0	RY3	RY2	RY1	RY0	xxxxxxxxxxxx		Indirecto			jmpnc reg
0	1	0	0	1	0	x	0	0	1	Dirección					JMPC	Relativo			jmpc dir
0	1	0	0	1	1	x	0	0	1	RY3	RY2	RY1	RY0	xxxxxxxxxxxx		Indirecto			jmpc reg
0	1	0	0	1	0	x	0	1	0	Dirección					JMPNZ	Relativo			jmpnz dir
0	1	0	0	1	1	x	0	1	0	RY3	RY2	RY1	RY0	xxxxxxxxxxxx		Indirecto			jmpnz reg
0	1	0	0	1	0	x	0	1	1	Dirección					JMPZ	Relativo			jmpz dir
0	1	0	0	1	1	x	0	1	1	RY3	RY2	RY1	RY0	xxxxxxxxxxxx		Indirecto			jmpz reg
0	1	0	0	1	0	x	1	0	0	Dirección					JMPP	Relativo			jmpp dir
0	1	0	0	1	1	x	1	0	0	RY3	RY2	RY1	RY0	xxxxxxxxxxxx		Indirecto			jmpp reg
0	1	0	0	1	0	x	1	0	1	Dirección					JMPN	Relativo			jmpn dir
0	1	0	0	1	1	x	1	0	1	RY3	RY2	RY1	RY0	xxxxxxxxxxxx		Indirecto			jmpn reg
0	1	0	0	1	0	x	1	1	0	Dirección					JMPNV	Relativo			jmpnv dir
0	1	0	0	1	1	x	1	1	0	RY3	RY2	RY1	RY0	xxxxxxxxxxxx		Indirecto			jmpnv reg
0	1	0	0	1	0	x	1	1	1	Dirección					JMPV	Relativo			jmpv dir
0	1	0	0	1	1	x	1	1	1	RY3	RY2	RY1	RY0	xxxxxxxxxxxx		Indirecto			jmpv reg
P25	P24	C2	C1	C0	MD	P19	P18	P17	P16	R secundario/Dirección					Operación	Direccionamiento	Int	Hold	Sintaxis
0	1	0	1	0	0	x	x	x	x	Dirección					CALL	Relativo	OK	OK	call dir
0	1	0	1	0	1	x	x	x	x	RY3	RY2	RY1	RY0	xxxxxxxxxxxx		Indirecto			call reg
P25	P24	C2	C1	C0	MD	P19	B1	B0	VAL	R secundario/Dirección					Operación	Direccionamiento	Int	Hold	Sintaxis
0	1	0	1	1	0	x	0	0	0	Dirección					CALLNC	Relativo	OK	OK	callnc dir
0	1	0	1	1	1	x	0	0	0	RY3	RY2	RY1	RY0	xxxxxxxxxxxx		Indirecto			callnc reg
0	1	0	1	1	0	x	0	0	1	Dirección					CALLC	Relativo			callc dir
0	1	0	1	1	1	x	0	0	1	RY3	RY2	RY1	RY0	xxxxxxxxxxxx		Indirecto			callc reg
0	1	0	1	1	0	x	0	1	0	Dirección					CALLNZ	Relativo			callnz dir
0	1	0	1	1	1	x	0	1	0	RY3	RY2	RY1	RY0	xxxxxxxxxxxx		Indirecto			callnz reg
0	1	0	1	1	0	x	0	1	1	Dirección					CALLZ	Relativo			callz dir
0	1	0	1	1	1	x	0	1	1	RY3	RY2	RY1	RY0	xxxxxxxxxxxx		Indirecto			callz reg
0	1	0	1	1	0	x	1	0	0	Dirección					CALLP	Relativo			callp dir
0	1	0	1	1	1	x	1	0	0	RY3	RY2	RY1	RY0	xxxxxxxxxxxx		Indirecto			callp reg
0	1	0	1	1	0	x	1	0	1	Dirección					CALLN	Relativo			calln dir
0	1	0	1	1	1	x	1	0	1	RY3	RY2	RY1	RY0	xxxxxxxxxxxx		Indirecto			calln reg
0	1	0	1	1	0	x	1	1	0	Dirección					CALLNV	Relativo			callnv dir
0	1	0	1	1	1	x	1	1	0	RY3	RY2	RY1	RY0	xxxxxxxxxxxx		Indirecto			callnv reg
0	1	0	1	1	0	x	1	1	1	Dirección					CALLV	Relativo			callv dir
0	1	0	1	1	1	x	1	1	1	RY3	RY2	RY1	RY0	xxxxxxxxxxxx		Indirecto			callv reg
P25	P24	C2	C1	P21	P20	P19	P18	P17	P16	P15	P14	P13	P12	P11 downto P0	Operación	Direccionamiento	Int	Hold	Sintaxis
0	1	1	0	x	x	x	x	x	x	x	x	x	x	xxxxxxxxxxxx	RETURN	Implícito	OK	OK	return
P25	P24	C2	C1	VAL	P20	P19	P18	P17	P16	P15	P14	P13	P12	P11 downto P0	Operación	Direccionamiento	Int	Hold	Sintaxis
0	1	1	1	0	x	x	x	x	x	x	x	x	x	xxxxxxxxxxxx	IDRET	Implícito	NO	OK	idret
0	1	1	1	1	x	x	x	x	x	x	x	x	x	xxxxxxxxxxxx	IERET	Implícito			ieret
P25	P24	C2	C1	C0	MD	R destino				R secundario/Literal					Operación	Direccionamiento	Int	Hold	Sintaxis
1	0	0	0	0	x	RX3	RX2	RX1	RX0	x	x	x	x	xxxxxxxxxxxx	NOT	Registro			not reg
1	0	0	0	0
1	0	0	0	1	0					Literal					ADD	Registro, Inmediato			add reg, lit
1	0	0	0	1	1					RY3	RY2	RY1	RY0	xxxxxxxxxxxx		Registro, Registro			add reg, reg
1	0	0	1	0	0					Literal					OR	Registro, Inmediato			or reg, lit
1	0	0	1	0	1					RY3	RY2	RY1	RY0	xxxxxxxxxxxx		Registro, Registro			or reg, reg
1	0	0	1	1	0					Literal					ADDC	Registro, Inmediato			addc reg, lit
1	0	0	1	1	1					RY3	RY2	RY1	RY0	xxxxxxxxxxxx		Registro, Registro			addc reg, reg
1	0	1	0	0	0					Literal					AND	Registro, Inmediato			and reg, lit
1	0	1	0	0	1					RY3	RY2	RY1	RY0	xxxxxxxxxxxx		Registro, Registro			and reg, reg
1	0	1	0	1	0					Literal					SUB	Registro, Inmediato			sub reg, lit
1	0	1	0	1	1					RY3	RY2	RY1	RY0	xxxxxxxxxxxx		Registro, Registro			sub reg, reg
1	0	1	1	0	0					Literal					XOR	Registro, Inmediato			xor reg, lit
1	0	1	1	0	1					RY3	RY2	RY1	RY0	xxxxxxxxxxxx		Registro, Registro			xor reg, reg
1	0	1	1	1	0					Literal					SUBB	Registro, Inmediato			subb reg, lit
1	0	1	1	1	1					RY3	RY2	RY1	RY0	xxxxxxxxxxxx		Registro, Registro			subb reg, reg
P25	P24	P23	C2	C1	C0	R destino				P15	P14	P13	P12	P11 downto P0	Operación	Direccionamiento	Int	Hold	Sintaxis
1	1	0	0	0	0	RX3	RX2	RX1	RX0	xxxx (Reservado para los bits de conteo)				xxxxxxxxxxxx	SHL0	Registro			shl0 reg
1	1	0	0	0	1									xxxxxxxxxxxx	SHL1				shl1 reg
1	1	0	0	1	0									xxxxxxxxxxxx	ROL				rol reg
1	1	0	0	1	1									xxxxxxxxxxxx	ROLC				rolc reg
1	1	0	1	0	0									xxxxxxxxxxxx	SHR0				shr0 reg
1	1	0	1	0	1									xxxxxxxxxxxx	SHR1				shr1 reg
1	1	0	1	1	0									xxxxxxxxxxxx	ROR				ror reg
1	1	0	1	1	1									xxxxxxxxxxxx	RORC				rorc reg
P25	P24	P23	P22	P21	MD	R destino				R origen/Literal/Dirección					Operación	Direccionamiento	Int	Hold	Sintaxis
1	1	1	0	0	0	RX3	RX2	RX1	RX0	Literal					MOVE	Registro, Inmediato			move reg, lit
1	1	1	0	0	1					RY3	RY2	RY1	RY0	xxxxxxxxxxxx		Registro, Registro			move reg, reg
1	1	1	0	1	0	x	x	x	x	x	x	x	x	xxxxxxxxxxxx	Reservado (MUL)
1	1	1	0	1	1
1	1	1	1	0	0	RX3	RX2	RX1	RX0	Dirección					MOVE (RAM)	Registro, Directo	OK	OK	move reg, [dir]
1	1	1	1	0	1					RY3	RY2	RY1	RY0	xxxxxxxxxxxx		Registro, Indirecto			move reg, [reg]
1	1	1	1	1	0					Dirección					IN	Registro, Directo	OK	OK	in reg, dir
1	1	1	1	1	1					RY3	RY2	RY1	RY0	xxxxxxxxxxxx		Registro, Indirecto			in reg, reg

## Mapa de la ALU
ALU - Operaciones logicas y suma/resta					ALU - Operaciones de rotacion y desplazamiento

										Registro de banderas
C2	C1	C0	Operación		C2	C1	C0	Operación		I	V	N	Z	C
0	0	0	NOT		0	0	0	SHL0
0	0	1	ADD		0	0	1	SHL1
0	1	0	OR		0	1	0	ROL
0	1	1	ADDC		0	1	1	ROLC
1	0	0	AND		1	0	0	SHR0
1	0	1	SUB		1	0	1	SHR1
1	1	0	XOR		1	1	0	ROR
1	1	1	SUBB		1	1	1	RORC